## РоЕ
Изображение |  | Модель | Характеристики | Опт | Монтаж | Розница
Сетевое РоЕ оборудование Гарантия 3 года.
|  | ТМ48-12V1A | PoE Splitter TMNVISION ТМ48-12V1A (разделение сигнала и питания) Совместим с IEEE802.3af, IEEE802.3at , поддержка использования PoE в Gigabit Ethernet, скорость передачи данных 10/100/1000 Мб/с .Защита от перегрева, защита от перенапряжения , защита от короткого замыкания Plug & Play. | 245, 00 | 350, 00 | 465, 00
|  | PoE инжектор TMNVISION | PoE инжектор TMNVISION - адаптер для питания сетевого оборудования по кабелю витая пара. *Порт Fast Ethernet 1 порт 10/100 Мбит/сек (сквозной PoE PSE) *PoE поддерживается в соответствии с IEEE 802.3af (PoE) *Максимальная мощность на порт PoE 15.4W *Потребление энергии 24W *AC100-240W, 50/60Hz / DC48V 1 A. | 245, 00 | 350, 00 | 465, 00
|  | Коммутатор TMNVISION TM-7004E | 4-х канальный PoE коммутатор TMNVISION TM-7004E.Скорость передачи данных 5 портов по 10/100 Мб/с .4 порта РОЕ+ 1 порта Uplink.Выходная мощность 15,4 Вт. Бюджет мощности 65 Вт. Расстояние передачи данных до 250 метров. Поддерживаемые стандарты IEEE 802.3: 10Base-T, IEEE 802.3u: 100Base- TX, IEEE 802.3x:Flow Control , IEEE 802.3ad: Port trunk with LACP, IEEE 802.1D: Spanning tree protocol, IEEE 802.1W: Rapid spanning tree protocol, IEEE 802.1P: Class of service. Защита от перегрева, защита от перенапряжения, защита от короткого замыкания. Вес 0.6 кг. Размер 100×69×26мм.Рабочая температура:-20°- +55°C.Made in Korea. Гарантия 3 года. | 1 395, 00 *страховка 300 рублей | 2 050, 00 | 2 570, 00
|  | Коммутатор TMNVISION TM-7004E-2 NEW | 4-х канальный PoE коммутатор TMNVISION TM-7004E-2.Скорость передачи данных 6 портов по 10/100 Мб/с .4 порта РОЕ+ 2 порта Uplink.Выходная мощность 15,4 Вт. Бюджет мощности 65 Вт. Расстояние передачи данных до 250 метров. Поддерживаемые стандарты IEEE 802.3: 10Base-T, IEEE 802.3u: 100Base- TX, IEEE 802.3x:Flow Control , IEEE 802.3ad: Port trunk with LACP, IEEE 802.1D: Spanning tree protocol, IEEE 802.1W: Rapid spanning tree protocol, IEEE 802.1P: Class of service. Защита от перегрева, защита от перенапряжения, защита от короткого замыкания. Вес 0.86 кг. Размер 150×75×26мм.Рабочая температура:-20°- +55°C.Made in Korea. Гарантия 3 года. | 1 495, 00 *страховка 400 рублей | 2 770, 00 | 2 980, 00
|  | Коммутатор TMNVISION TM-7008E-2 | 8-ми канальный PoE коммутатор TMNVISION TM-7008E-2. Скорость передачи данных 10 портов по 10/100 Мб/с. 8 портов РОЕ+ 2 порта Uplink. Выходная мощность 15,4 Вт. Бюджет мощности 150 Вт. Расстояние передачи данных до 250 метров. Поддерживаемые стандарты: IEEE 802.3: 10Base-T, IEEE 802.3u: 100Base- TX, IEEE 802.3x:Flow Control, IEEE 802.3ad: Port trunk with LACPIEEE 802.1D: Spanning tree protocol, IEEE 802.1W: Rapid spanning tree protocol, IEEE 802.1P: Class of service, IEEE 802.1Q: VLAN Tagging , IEEE 802.1x: Port Authentication Network Control.Защита от перегрева, защита от перенапряжения, защита от короткого замыкания.Вес 1 кг. Размер 250×160×36мм.Рабочая температура:-20°- +55°C. Made in Korea. Гарантия 3 года. | 2 685 ,00 *страховка 500 рублей | 3510 | 4 270, 00
|  | Коммутатор TMNVISION TM-7008E-2/1000 | 8-ми канальный PoE коммутатор TMNVISION TM-7008E-2/1000. Скорость передачи данных 10 портов по 10/100/1000 Мб/с. 8 портов РОЕ+ 2 порта Uplink. Выходная мощность 15,4 Вт. Бюджет мощности 150 Вт. Расстояние передачи данных до 250 метров. Поддерживаемые стандарты: IEEE 802.3: 10Base-T, IEEE 802.3u: 100Base- TX, IEEE 802.3x:Flow Control, IEEE 802.3ad: Port trunk with LACPIEEE 802.1D: Spanning tree protocol, IEEE 802.1W: Rapid spanning tree protocol, IEEE 802.1P: Class of service, IEEE 802.1Q: VLAN Tagging , IEEE 802.1x: Port Authentication Network Control.Защита от перегрева, защита от перенапряжения, защита от короткого замыкания.Вес 1 кг. Размер 250×160×36мм.Рабочая температура:-20°- +55°C. Made in Korea. Гарантия 3 года. | 3670 | 4900 | 6000
|  | Коммутатор TMNVISION TM-7016E | 16-ти канальный PoE коммутатор TMNVISION TM-7016E.Скорость передачи данных 18 портов по 10/100 Мб/с . 2 порта uplinks 10/100/1000Мб/с + 1 sfp волокно-оптический порт. Расстояние передачи Uplink SFP: Single Fiber 20км., Double Fiber: 20км.Выходная мощность 15,4 Вт. Максимальная выходная мощность до 30 Вт каждый порт. Бюджет мощности 200 Вт. Расстояние передачи данных до 250 метров. Поддерживаемые стандарты:IEEE 802.3i: 10Base-TX,IEEE 802.3u: 100Base-TXIEEE 802.3ab: 1000Base-TIEEE 802.3z: 1000Base-X(Fiber)IEEE 802.3af: Power over Ethernet (Low power)IEEE 802.at: Power over Ethernet (High power)IEEE 802.3x: Flow ControlIEEE 802.1q: VLAN Bridges.Высокая пропускная способность 9.2Гбит.Защита от перегрева, защита от перенапряжения, защита от короткого замыкания.Вес 2.1 кг. Размер 275×160×44мм.Рабочая температура:-20°- +55°C. Made in Korea. Гарантия 3 года. | 8570 | 11950 | 13 900, 00
|  | Коммутатор TMNVISION TM-7024E | 26-ти канальный PoE коммутатор TMNVISION TM-7024E/1000.Скорость передачи данных 24 портов по 10/100 Мб/с . 2 порта uplinks 10/100/1000Мб/с + 2 sfp порта 10/100/1000Мб/с волокно-оптический порт. Расстояние передачи Uplink SFP: Single Fiber 20км., Double Fiber: 20км.Выходная мощность 15,4 Вт. Максимальная выходная мощность до 30 Вт каждый порт. Бюджет мощности 300 Вт. Расстояние передачи данных до 250 метров. Поддерживаемые стандарты:IEEE 802.3i: 10Base-TX,IEEE 802.3u: 100Base-TXIEEE 802.3ab: 1000Base-TIEEE 802.3z: 1000Base-X(Fiber)IEEE 802.3af: Power over Ethernet (Low power)IEEE 802.at: Power over Ethernet (High power)IEEE 802.3x: Flow ControlIEEE 802.1q: VLAN Bridges.Высокая пропускная способность 9.2Гбит.Защита от перегрева, защита от перенапряжения, защита от короткого замыкания.Вес 5.1 кг.Рабочая температура:-20°- +55°C. Made in Korea. Гарантия 3 года. | 15280 | 18250 | 22700
* Данная страховка распространяется только на три модели и дает вам возможность обменять товар при поломке в день обращения на протяжении 5 лет. (оплата страховки производиться за каждую единицу товара)

## HDD
Фото | Модель | Характеристики | Опт | Розница
HDD WD Purple
| WD10PURX | 1 ТБ Жесткий диск WD Purple IntelliPower [WD10PURX] 24/7.Скорость 5400 rpm.Кэш-память 64 МБ. | 3120 | 3 650 р.
| WD20PURX | 2 ТБ Жесткий диск WD Purple [WD20PURZ] 24/7. Скорость 5400 rpm.Кэш-память 64 МБ. | 4170 | 5 350р.
| WD30PURX | 3 ТБ Жесткий диск WD Purple IntelliPower [WD30PURX].24/7. Скорость 5400 rpm.Кэш-память 64 МБ. | 5 580 р. | 7 500 р.
| WD40PURX | 4 ТБ Жесткий диск WD Purple IntelliPower [WD40PURX].24/7. Скорость 5400 rpm.Кэш-память 64 МБ. | 6 980 р. | 8 750 р.
| WD60PURX | 6 ТБ Жесткий диск WD Purple IntelliPower [WD60PURX].24/7. Скорость 5400 rpm.Кэш-память 64 МБ. | 12 700 р. | 15 500 р.

## Сопут. об-ние
Фото | Модель | Характеристики | Опт | Монтаж | Розница
| GK-800 | Акустическая дальность: 10-100 м² . Дальность передачи (экранированный кабель): до 3 км. Характеристика: 20Hz-20000Hz.Ручная регулировка чувствительности. Чувствительность: -35dB.Специальная схема: DSP подавление шума, АРУ автоматическая регулировка усиления. Защита: перенапряжение, грозозащита. Предусилитель аудио: встроенный.Напряжение питания: DC 12V (9-12V) 12. Ток: 20 mA | 250, 00 | 385, 00 | 590, 00
| Разъем DC "папа" под отвертку | Разъем питания (папа) с клеммной колодкой | 9, 00 | 16, 00 | 20, 00
| Разъем DC "мама" под отвертку | Разъем питания штекер 2.1х5.5 с клеммной колодкой. | 9, 00 | 14, 00 | 20, 00
| Разъём RCA "тюльпан" под винт | Разъем RCA (тюльпан) под винт со спиральной пружиной в хвостовой части, предназначается для подключения аудио и видеотехники (коммутация низкочастотных сигналов) различных производителей. | 10, 00 | 15, 00 | 19, 00
| Разъем RCA под отвертку | Используется преимущественно для подключения к видеорегистраторам аудиоустройств. | 9, 00 | 16, 00 | 21, 00
| Разъем BNC под отвертку | Разъем штекер BNC с клеммной колодкой | 11, 00 | 17, 00 | 23, 00
| Разъем BNC под винт | Штекер BNC под винт с пружиной металл., предназначен для подключения коаксиального кабеля c волновым сопротивлением 50 и 75 Ом, диаметром до 7мм. | 11, 00 | 16, 00 | 20, 00
| RG-45 | Разъем RG-45 | 3, 00 | 5, 00 | 6, 00
| Приемо-передатчик пассивный по витой паре (в ассортименте) | Приемо-передатчик пассивный, 1-канальный. Передача видеосигнала по кабелю витой паре CAT5/ 5E/ 6: CVBS: 350 м., AHD 720P: 300 м./ 1080P: 250 м., CVI 720P: 300 м./ 1080P: 250 м., TVI 720P/ 1080P: 200 м., Разъем BNC на коакисальном кабеле 12 см/ разъем для подключения витой пары под винт. (цена за пару) | 90, 00 | 150, 00 | 210, 00
| Гальваническая развязка (фильтр помех) TM-800-Z | Пассивное устройство, обеспечивающее гальваническую развязку передающего и приемного оборудования в системах видеонаблюдения, используемое при передаче видеоизображения по коаксиальному кабелю. Применение данного оборудования позволяет избежать помех и искажений изображения, причиной которых является разный уровень потенциалов передающего и приемного оборудования. | 250, 00 | 370. 00 | 450, 00
| ТМ-08 | Разветвитель питания DC на 8 видеокамер | 130, 00 | 210, 00 | 350, 00

## Блоки питания
Изображение | Модель | Характеристики | Опт | Монтаж | Розница
|  | 5 метров | 199 | 290 | 370
|  | 10 метров | 280 | 347 | 490
|  | 20 метров | 350 | 447 | 650
|  | 30 метров | 470 | 567 | 770
|  | 40 метров | 550 | 770 | 850
|  | 50 метров | 595 | 765 | 940
Блоки питания
| Блок питания TMNVISION TM-1201 | Блок питания TMNVISION 110-220V AC/12V DC, 1А, 24Вт с DC разъемом подключения 5.5*2.1 | 125,00 р. | 160,00 р. | 230,00 р.
| Блок питания TMNVISION TM-1202 | Блок питания TMNVISION 110-220V AC/12V DC, 2А, 24Вт с DC разъемом подключения 5.5*2.1 | 155 | 180,00 р. | 270,00 р.
| Блок питания TMNVISION TM-1203 | Блок питания TMNVISION 110-220V AC/12V DC, 3А, 36Вт с DC разъемом подключения 5.5*2.1 | 295 | 370,00 р. | 495,00 р.
| Блок питания TMNVISION TM-1205 | Блок питания TMNVISION 110-220V AC/12V DC, 5А, 60Вт с DC разъемом подключения 5.5*2.1 | 450 | 590,00 р. | 890,00 р.

## CPE
Фото | Модель | Характеристики | Опт | Монтаж | Розница
Скоро в продаже wi-fi мосты для систем видеонаблюдения от 2 000 рублей.